## Sheet1
Feed Composition | Feed Flow (r) | Feed Temperature () | Boiling Point () | Density (kg/m³) | Product Yield (%) | Column Height (m) | Reflux Ratio | Distillate Flow Rate (r) | Bottom Flow Rate (r) | Tray Efficiency (%) | Number of Trays
60% A, 40% B | 500 | 120 | 90 | 800 | 95 | 10 | 3.5 | 200 | 300 | 80 | 20
70% X, 30% Y | 1000 | 90 | 120 | 650 | 85 | 15 | 4.2 | 400 | 600 | 75 | 25
50% C, 30% D, 20% E | 750 | 110 | 80 | 900 | 90 | 12 | 3.8 | 300 | 450 | 85 | 18
80% F, 20% G | 1200 | 100 | 110 | 700 | 80 | 20 | 4.5 | 500 | 750 | 70 | 30
40% H, 40% I, 20% J | 800 | 95 | 70 | 1000 | 93 | 8 | 3.2 | 250 | 375 | 90 | 15
90% K, 10% L | 600 | 130 | 130 | 500 | 85 | 18 | 4 | 350 | 525 | 80 | 22
55% M, 35% N, 10% O | 900 | 105 | 95 | 850 | 91 | 14 | 3.5 | 275 | 413 | 85 | 19
75% P, 25% Q | 1100 | 95 | 105 | 600 | 87 | 17 | 4.2 | 450 | 675 | 75 | 28
65% R, 25% S, 10% T | 950 | 115 | 100 | 750 | 90 | 13 | 3.8 | 325 | 488 | 80 | 21
85% U, 15% V | 700 | 125 | 115 | 550 | 83 | 19 | 4.5 | 550 | 825 | 70 | 32
80% A, 20% B | 900 | 110 | 100 | 700 | 85 | 16 | 4 | 400 | 600 | 75 | 26
50% X, 50% Y | 650 | 95 | 130 | 550 | 90 | 11 | 3.2 | 225 | 338 | 90 | 14
70% C, 30% D | 1100 | 120 | 90 | 800 | 91 | 13 | 3.5 | 350 | 525 | 80 | 19
60% E, 20% F, 20% G | 800 | 100 | 80 | 900 | 93 | 9 | 3.2 | 275 | 413 | 85 | 16
90% H, 10% I | 500 | 125 | 125 | 500 | 87 | 18 | 4.2 | 300 | 450 | 75 | 23
65% J, 35% K | 950 | 115 | 105 | 750 | 89 | 14 | 3.8 | 350 | 525 | 80 | 20
55% L, 25% M, 20% N | 1200 | 105 | 95 | 850 | 91 | 15 | 3.5 | 400 | 600 | 75 | 24
75% O, 25% P | 700 | 130 | 115 | 550 | 85 | 19 | 4.5 | 450 | 675 | 70 | 31
85% Q, 15% R | 850 | 110 | 110 | 700 | 82 | 20 | 4.2 | 500 | 750 | 65 | 33
40% S, 40% T, 20% U | 750 | 95 | 70 | 1000 | 93 | 10 | 3.2 | 250 | 375 | 90 | 17
50% A, 50% B | 600 | 110 | 100 | 600 | 88 | 14 | 3.5 | 250 | 375 | 80 | 18
80% C, 20% D | 1000 | 120 | 90 | 800 | 91 | 16 | 4 | 400 | 600 | 75 | 22
70% E, 30% F | 850 | 115 | 105 | 700 | 87 | 18 | 4.2 | 500 | 750 | 65 | 28
60% G, 20% H, 20% I | 700 | 100 | 80 | 900 | 95 | 10 | 3 | 200 | 300 | 95 | 12
90% J, 10% K | 400 | 125 | 125 | 500 | 86 | 20 | 4.5 | 250 | 375 | 70 | 29
65% L, 35% M | 950 | 115 | 105 | 750 | 90 | 15 | 3.5 | 350 | 525 | 80 | 21
55% N, 25% O, 20% P | 1200 | 105 | 95 | 850 | 88 | 13 | 3.2 | 350 | 525 | 85 | 18
75% Q, 25% R | 700 | 130 | 115 | 550 | 85 | 18 | 4 | 400 | 600 | 75 | 24
85% S, 15% T | 850 | 110 | 110 | 700 | 82 | 19 | 4.2 | 500 | 750 | 65 | 32
40% U, 40% V, 20% W | 750 | 95 | 70 | 1000 | 93 | 11 | 3.2 | 250 | 375 | 90 | 16
50% A, 50% B | 500 | 115 | 95 | 650 | 89 | 12 | 3.2 | 200 | 300 | 85 | 16
70% C, 30% D | 900 | 125 | 105 | 750 | 92 | 17 | 4.2 | 450 | 675 | 70 | 26
60% E, 40% F | 800 | 110 | 100 | 700 | 86 | 15 | 3.8 | 350 | 525 | 75 | 20
80% G, 20% H | 550 | 120 | 95 | 800 | 87 | 14 | 3.5 | 250 | 375 | 80 | 18
90% I, 10% J | 400 | 130 | 115 | 550 | 85 | 20 | 4.5 | 250 | 375 | 70 | 29
55% K, 25% L, 20% M | 1100 | 105 | 90 | 900 | 90 | 16 | 3.8 | 450 | 675 | 75 | 24
75% N, 25% O | 600 | 115 | 100 | 650 | 91 | 13 | 3.2 | 250 | 375 | 85 | 17
65% P, 35% Q | 950 | 120 | 100 | 750 | 88 | 16 | 4 | 400 | 600 | 80 | 22
85% R, 15% S | 700 | 110 | 110 | 700 | 82 | 19 | 4.2 | 500 | 750 | 65 | 32
40% T, 40% U, 20% V | 750 | 95 | 70 | 1000 | 93 | 11 | 3.2 | 250 | 375 | 90 | 16
50% A, 50% B | 650 | 115 | 95 | 700 | 87 | 13 | 3.5 | 250 | 375 | 80 | 19
70% C, 30% D | 1000 | 130 | 105 | 800 | 89 | 19 | 4.5 | 500 | 750 | 75 | 27
60% E, 40% F | 900 | 110 | 100 | 750 | 85 | 18 | 4 | 450 | 675 | 70 | 23
80% G, 20% H | 500 | 120 | 95 | 850 | 88 | 14 | 3.2 | 200 | 300 | 85 | 17
90% I, 10% J | 350 | 130 | 115 | 600 | 86 | 21 | 4.2 | 250 | 375 | 70 | 31
55% K, 25% L, 20% M | 1200 | 105 | 90 | 950 | 91 | 17 | 3.8 | 500 | 750 | 75 | 25
75% N, 25% O | 550 | 115 | 100 | 700 | 92 | 14 | 3.5 | 300 | 450 | 85 | 18
65% P, 35% Q | 850 | 120 | 100 | 800 | 89 | 17 | 4 | 450 | 675 | 80 | 21
85% R, 15% S | 650 | 110 | 110 | 750 | 83 | 20 | 4.2 | 550 | 825 | 65 | 33
40% T, 40% U, 20% V | 800 | 95 | 70 | 1050 | 94 | 12 | 3.2 | 300 | 450 | 90 | 17
70% A, 30% B | 750 | 115 | 100 | 700 | 85 | 15 | 3.8 | 350 | 525 | 75 | 21
55% C, 45% D | 1100 | 130 | 105 | 750 | 90 | 22 | 4.5 | 550 | 825 | 80 | 29
80% E, 20% F | 500 | 110 | 95 | 850 | 87 | 12 | 3 | 200 | 300 | 85 | 15
90% G, 10% H | 300 | 120 | 115 | 600 | 84 | 20 | 4 | 250 | 375 | 70 | 28
60% I, 40% J | 850 | 105 | 100 | 800 | 88 | 16 | 3.5 | 450 | 675 | 75 | 20
45% K, 40% L, 15% M | 900 | 100 | 80 | 900 | 92 | 14 | 3.2 | 350 | 525 | 80 | 19
75% N, 25% O | 600 | 115 | 100 | 700 | 91 | 16 | 3.8 | 350 | 525 | 80 | 22
65% P, 35% Q | 800 | 120 | 100 | 800 | 88 | 18 | 4.2 | 500 | 750 | 75 | 25
85% R, 15% S | 700 | 110 | 110 | 750 | 83 | 19 | 4.5 | 600 | 900 | 65 | 30
50% T, 50% U | 450 | 95 | 90 | 1000 | 93 | 11 | 3 | 200 | 300 | 90 | 16
70% A, 30% B | 950 | 110 | 105 | 650 | 84 | 21 | 4 | 400 | 600 | 75 | 25
50% C, 50% D | 1200 | 125 | 100 | 800 | 89 | 19 | 3.6 | 550 | 825 | 70 | 27
65% E, 35% F | 600 | 115 | 95 | 850 | 86 | 13 | 3.2 | 250 | 375 | 80 | 18
85% G, 15% H | 350 | 125 | 120 | 600 | 83 | 23 | 4.8 | 200 | 300 | 70 | 32
60% I, 40% J | 900 | 100 | 95 | 800 | 87 | 17 | 3.8 | 500 | 750 | 75 | 23
45% K, 35% L, 20% M | 1000 | 105 | 85 | 900 | 91 | 15 | 3.4 | 400 | 600 | 80 | 20
75% N, 25% O | 700 | 110 | 95 | 700 | 90 | 17 | 4 | 350 | 525 | 75 | 21
70% P, 30% Q | 850 | 115 | 105 | 800 | 87 | 19 | 4.5 | 550 | 825 | 70 | 26
90% R, 10% S | 750 | 120 | 110 | 750 | 83 | 20 | 4.2 | 600 | 900 | 65 | 29
55% T, 45% U | 500 | 100 | 85 | 1000 | 92 | 12 | 3 | 200 | 300 | 85 | 17
80% V, 20% W | 650 | 125 | 110 | 700 | 85 | 20 | 4.3 | 300 | 450 | 75 | 24
70% X, 30% Y | 800 | 115 | 100 | 800 | 88 | 18 | 3.5 | 450 | 675 | 70 | 22
55% Z, 45% A | 400 | 110 | 95 | 850 | 86 | 14 | 3.2 | 200 | 300 | 80 | 19
65% B, 35% C | 950 | 100 | 90 | 900 | 89 | 16 | 3.8 | 550 | 825 | 75 | 21
75% D, 25% E | 600 | 120 | 115 | 650 | 84 | 22 | 4.5 | 350 | 525 | 70 | 27
50% F, 50% G | 1000 | 105 | 95 | 800 | 88 | 19 | 3.6 | 600 | 900 | 65 | 26
80% H, 20% I | 850 | 110 | 105 | 700 | 86 | 21 | 4 | 400 | 600 | 75 | 25
70% J, 30% K | 700 | 115 | 100 | 750 | 89 | 19 | 3.8 | 450 | 675 | 70 | 23
60% L, 40% M | 900 | 120 | 110 | 800 | 87 | 18 | 4.2 | 500 | 750 | 75 | 24
85% N, 15% O | 550 | 100 | 90 | 900 | 90 | 14 | 3.2 | 250 | 375 | 80 | 20
75% A, 25% B | 550 | 120 | 110 | 750 | 85 | 16 | 3.5 | 300 | 450 | 75 | 20
60% C, 40% D | 900 | 125 | 120 | 700 | 89 | 22 | 4.2 | 500 | 750 | 75 | 26
65% E, 35% F | 750 | 110 | 95 | 800 | 88 | 20 | 3.8 | 450 | 675 | 70 | 23
50% G, 50% H | 1000 | 115 | 105 | 650 | 86 | 18 | 3.2 | 600 | 900 | 65 | 21
80% I, 20% J | 700 | 105 | 95 | 850 | 90 | 22 | 4.5 | 450 | 675 | 75 | 27
70% K, 30% L | 600 | 120 | 115 | 750 | 87 | 19 | 3.6 | 350 | 525 | 70 | 25
55% M, 45% N | 400 | 110 | 100 | 900 | 86 | 15 | 3 | 200 | 300 | 80 | 19
85% O, 15% P | 850 | 100 | 90 | 700 | 89 | 21 | 4 | 400 | 600 | 75 | 25
75% Q, 25% R | 950 | 120 | 120 | 800 | 85 | 20 | 3.5 | 300 | 450 | 75 | 24
65% S, 35% T | 800 | 115 | 100 | 800 | 88 | 18 | 3.2 | 450 | 675 | 70 | 22
70% A, 30% B | 650 | 125 | 105 | 800 | 87 | 17 | 3.8 | 350 | 525 | 70 | 22
55% C, 45% D | 800 | 115 | 100 | 700 | 86 | 19 | 3.2 | 450 | 675 | 65 | 20
80% E, 20% F | 550 | 110 | 95 | 900 | 89 | 21 | 4 | 400 | 600 | 75 | 25
75% G, 25% H | 900 | 120 | 120 | 750 | 85 | 20 | 3.5 | 300 | 450 | 75 | 23
65% I, 35% J | 750 | 105 | 90 | 850 | 88 | 18 | 3.2 | 450 | 675 | 70 | 21
50% K, 50% L | 1000 | 115 | 105 | 700 | 86 | 16 | 3 | 600 | 900 | 65 | 19
70% M, 30% N | 600 | 120 | 115 | 800 | 87 | 19 | 3.6 | 350 | 525 | 75 | 24
85% O, 15% P | 800 | 100 | 90 | 900 | 89 | 22 | 4.5 | 450 | 675 | 75 | 26
75% Q, 25% R | 950 | 110 | 100 | 750 | 85 | 18 | 3.2 | 450 | 675 | 70 | 20
60% S, 40% T | 700 | 120 | 120 | 800 | 88 | 20 | 4.2 | 500 | 750 | 75 | 26
60% A, 40% B | 1000 | 80 | 120 | 850 | 80% | 10 | 2.5 | 500 | 500 | 80 | 15
70% X, 30% Y | 5000 | 120 | 180 | 950 | 90% | 20 | 3 | 2500 | 2500 | 90 | 25
40% Ethanol, 60% Water | 2000 | 90 | 78 | 800 | 70% | 12 | 2 | 1000 | 1000 | 75 | 18
50% C, 30% D, 20% E | 3000 | 150 | 250 | 1000 | 85% | 15 | 2.8 | 1500 | 1500 | 85 | 20
80% P, 20% Q | 4000 | 100 | 140 | 900 | 95% | 25 | 3.5 | 2000 | 2000 | 90 | 30
70% Acetone, 30% Methanol | 1500 | 75 | 75 | 750 | 65% | 8 | 1.5 | 750 | 750 | 70 | 12
65% F, 35% G | 2500 | 110 | 180 | 850 | 80% | 18 | 2.2 | 1250 | 1250 | 80 | 22
90% R, 10% S | 6000 | 130 | 220 | 1000 | 97% | 35 | 4 | 3000 | 3000 | 95 | 40
60% Toluene, 40% Xylene | 4000 | 120 | 110 | 950 | 75% | 20 | 2.7 | 2000 | 2000 | 80 | 25
45% H, 30% I, 25% J | 1500 | 80 | 150 | 850 | 70% | 14 | 2.1 | 750 | 750 | 75 | 16
45.0% ethanol, 55.0% water | 500 | 80 | 78.3 | 1000 | 95 | 15 | 2 | 250 | 250 | 80 | 10
20.0% methanol, 80.0% water | 1000 | 60 | 65 | 800 | 80 | 20 | 1.5 | 500 | 500 | 75 | 20
60.0% acetone, 40.0% water | 750 | 70 | 56.2 | 950 | 85 | 18 | 1.8 | 300 | 450 | 70 | 15
30.0% n-pentane, 70.0% n-hexane | 600 | 90 | 69 | 700 | 90 | 22 | 1.2 | 360 | 240 | 75 | 25
10.0% ethanol, 90.0% water | 800 | 75 | 80.3 | 900 | 70 | 12 | 2.5 | 400 | 400 | 85 | 8
50.0% acetonitrile, 50.0% water | 400 | 50 | 81.6 | 1100 | 95 | 10 | 2.2 | 200 | 200 | 90 | 12
25.0% toluene, 75.0% xylene | 900 | 100 | 138 | 900 | 80 | 24 | 1.4 | 540 | 360 | 70 | 18
40.0% ethanol, 60.0% isopropanol | 650 | 85 | 82.5 | 950 | 90 | 16 | 2.1 | 260 | 390 | 75 | 14
70.0% methanol, 30.0% water | 550 | 65 | 64.7 | 800 | 75 | 14 | 1.7 | 275 | 275 | 80 | 12
15.0% benzene, 85.0% toluene | 1200 | 95 | 111 | 850 | 85 | 28 | 1 | 600 | 600 | 70 | 30
0.5 Methanol, 0.5 Water | 1500 | 80 | 64.7 | 795.8 | 0.85 | 10 | 2.5 | 500 | 1000 | 0.8 | 15
0.3 Ethanol, 0.7 Water | 2000 | 90 | 78.3 | 789.5 | 0.78 | 12 | 2 | 800 | 1100 | 0.75 | 18
0.6 Propane, 0.4 Butane | 3000 | 120 | 37.5 | 580 | 0.92 | 8 | 3 | 1200 | 1000 | 0.85 | 12
0.8 Toluene, 0.2 Ethanol | 2500 | 100 | 110.6 | 861.4 | 0.65 | 15 | 2.2 | 1000 | 800 | 0.7 | 20
0.4 Acetone, 0.6 Methanol | 1800 | 85 | 56.2 | 710.2 | 0.89 | 11 | 2.8 | 700 | 900 | 0.83 | 14
0.7 Water, 0.3 Methanol | 2200 | 75 | 64.7 | 795.8 | 0.82 | 13 | 2.3 | 900 | 1000 | 0.77 | 17
0.5 Ethanol, 0.5 Acetic Acid | 1900 | 95 | 118.1 | 1050 | 0.6 | 18 | 2.1 | 600 | 700 | 0.65 | 25
0.4 Propylene, 0.6 Butene | 2800 | 125 | 34.4 | 566.8 | 0.95 | 7 | 3.5 | 1300 | 1100 | 0.9 | 10
0.6 Toluene, 0.4 Methanol | 2400 | 110 | 84 | 868.2 | 0.72 | 14 | 2.4 | 950 | 850 | 0.68 | 19
0.2 Ethylene, 0.8 Propane | 3200 | 130 | -42 | 536.2 | 0.98 | 6 | 4 | 1400 | 1200 | 0.92 | 8
0.15 Naphtha, 0.85 LPG | 12.5 | 95 | 70 | 685 | 88 | 40 | 1.2 | 6.5 | 5 | 0.8 | 30
0.3 Diesel, 0.7 Kerosene | 15 | 110 | 200 | 800 | 82 | 60 | 1.5 | 8.5 | 6.5 | 0.85 | 50
0.5 Ethanol, 0.5 Methanol | 20 | 80 | 65 | 790 | 90 | 30 | 1 | 10 | 8 | 0.75 | 20
0.6 Toluene, 0.4 Xylene | 30 | 120 | 140 | 870 | 85 | 70 | 1.8 | 15 | 12 | 0.9 | 70
0.8 C4, 0.2 C5 | 10 | 90 | 30 | 600 | 92 | 20 | 0.8 | 4 | 3.5 | 0.7 | 10
0.2 Butane, 0.8 Pentane | 25 | 100 | 60 | 700 | 80 | 50 | 1.2 | 9 | 7.5 | 0.8 | 40
0.4 Hexane, 0.6 Heptane | 18 | 130 | 100 | 850 | 88 | 45 | 1.5 | 6 | 5.5 | 0.85 | 35
0.7 Butanol, 0.3 Pentanol | 22 | 85 | 90 | 780 | 82 | 35 | 1 | 11 | 9.5 | 0.75 | 25
0.9 Propane, 0.1 Ethane | 40 | 70 | 0 | 550 | 95 | 80 | 2 | 20 | 18 | 0.95 | 90
70% A, 30% B | 1000 | 75 | 80 | 0.8 | 85 | 15 | 1.5 | 500 | 500 | 90 | 20
50% C, 30% D, 20% E | 800 | 60 | 90 | 0.9 | 75 | 12 | 2 | 400 | 400 | 85 | 18
60% F, 40% G | 1200 | 80 | 85 | 0.7 | 90 | 18 | 1.8 | 600 | 600 | 92 | 25
40% H, 40% I, 20% J | 1500 | 70 | 100 | 1 | 80 | 20 | 1.2 | 750 | 750 | 80 | 22
50% K, 50% L | 900 | 65 | 75 | 0.8 | 85 | 16 | 1.5 | 450 | 450 | 88 | 21
30% M, 40% N, 30% O | 1100 | 75 | 90 | 0.9 | 70 | 14 | 2.5 | 550 | 550 | 83 | 19
80% P, 20% Q | 800 | 55 | 70 | 0.7 | 95 | 17 | 2.2 | 400 | 400 | 91 | 24
70% R, 30% S | 1000 | 70 | 80 | 0.8 | 90 | 21 | 1.6 | 500 | 500 | 89 | 23
50% T, 50% U | 1200 | 80 | 75 | 0.7 | 85 | 19 | 1.3 | 600 | 600 | 87 | 26
60% V, 40% W | 1500 | 90 | 100 | 1 | 80 | 22 | 1.4 | 750 | 750 | 84 | 27
35% benzene, 65% toluene | 500 | 100 | 80 | 900 | 0.85 | 10 | 1.5 | 150 | 350 | 0.9 | 25
50% ethanol, 50% water | 800 | 90 | 78 | 950 | 0.8 | 15 | 2 | 500 | 300 | 0.85 | 30
70% methanol, 30% water | 600 | 80 | 65 | 850 | 0.75 | 12 | 1.8 | 400 | 200 | 0.8 | 20
20% acetic acid, 80% water | 400 | 70 | 118 | 1000 | 0.6 | 8 | 1.2 | 150 | 250 | 0.75 | 15
30% propylene, 70% propane | 1000 | 120 | -42 | 550 | 0.9 | 25 | 2.5 | 700 | 300 | 0.95 | 35
40% pentane, 60% hexane | 700 | 110 | 36 | 700 | 0.8 | 20 | 2.2 | 450 | 250 | 0.85 | 28
50% butane, 50% isobutane | 900 | 100 | -11 | 600 | 0.75 | 18 | 1.8 | 400 | 500 | 0.8 | 24
25% ammonia, 75% water | 300 | 60 | -33 | 900 | 0.7 | 10 | 1.5 | 200 | 100 | 0.75 | 12
60% nitric acid, 40% water | 200 | 90 | 83 | 1250 | 0.6 | 8 | 1 | 50 | 150 | 0.7 | 10
45% hydrogen, 55% methane | 1200 | 130 | -161 | 400 | 0.9 | 30 | 2.8 | 1000 | 200 | 0.95 | 40
30% Methanol, 70% Water | 150 | 80 | 64 | 1010 | 0.85 | 18 | 3.5 | 60 | 90 | 0.8 | 22
80% Ethanol, 20% Water | 200 | 78 | 79 | 800 | 0.9 | 20 | 2 | 70 | 100 | 0.85 | 28
50% Acetone, 50% Methanol | 100 | 75 | 56 | 950 | 0.75 | 15 | 4 | 50 | 80 | 0.75 | 18
70% Methanol, 30% Water | 120 | 85 | 65 | 1050 | 0.8 | 16 | 2.5 | 60 | 90 | 0.75 | 20
40% Toluene, 60% Xylene | 250 | 90 | 139 | 870 | 0.95 | 25 | 1.5 | 100 | 150 | 0.9 | 32
60% Ethanol, 40% Water | 180 | 70 | 78 | 850 | 0.88 | 21 | 2.8 | 80 | 120 | 0.82 | 26
90% Propanol, 10% Water | 150 | 65 | 97 | 780 | 0.92 | 19 | 3.2 | 70 | 110 | 0.88 | 24
35% Benzene, 65% Toluene | 200 | 80 | 80 | 900 | 0.8 | 22 | 2.2 | 90 | 140 | 0.85 | 30
50% Methanol, 50% Acetone | 140 | 75 | 57 | 1000 | 0.7 | 14 | 4.5 | 40 | 70 | 0.7 | 16
75% Water, 25% Ethylene Glycol | 120 | 65 | 116 | 920 | 0.85 | 17 | 3 | 50 | 80 | 0.8 | 20
0.45 Methanol, 0.55 Water | 800 | 60 | 64 | 880 | 0.85 | 20 | 2.3 | 250 | 550 | 90 | 32
0.6 Ethanol, 0.4 Water | 1000 | 70 | 78 | 790 | 0.75 | 25 | 2.7 | 350 | 650 | 85 | 28
0.35 Propane, 0.65 Butane | 1500 | 80 | 5 | 550 | 0.65 | 30 | 2.1 | 800 | 700 | 80 | 42
0.7 Acetone, 0.3 Toluene | 1200 | 75 | 95 | 680 | 0.8 | 35 | 2.5 | 450 | 750 | 88 | 36
0.5 Methanol, 0.5 Ethanol | 900 | 65 | 72 | 850 | 0.9 | 22 | 2 | 400 | 500 | 92 | 26
0.8 Butanol, 0.2 Hexane | 1100 | 70 | 120 | 770 | 0.7 | 28 | 2.8 | 500 | 600 | 83 | 30
0.6 Pentane, 0.4 Toluene | 1400 | 85 | 98 | 620 | 0.85 | 32 | 2.2 | 700 | 800 | 87 | 40
0.4 Ethanol, 0.6 Water | 950 | 63 | 80 | 810 | 0.82 | 23 | 2.4 | 350 | 600 | 89 | 24
0.45 Methanol, 0.3 Acetone, 0.25 Ethanol | 850 | 68 | 78 | 870 | 0.88 | 21 | 2.1 | 300 | 550 | 91 | 28
0.7 Isopropyl Alcohol, 0.3 Water | 1050 | 72 | 82 | 790 | 0.78 | 27 | 2.6 | 400 | 700 | 86 | 34
40% A, 60% B | 1000 | 80 | 105 | 800 | 90 | 10 | 2.5 | 500 | 500 | 0.8 | 12
30% C, 70% D | 2000 | 60 | 90 | 900 | 80 | 15 | 3 | 800 | 1200 | 0.75 | 20
50% E, 50% F | 1500 | 75 | 100 | 850 | 95 | 12 | 2 | 600 | 900 | 0.85 | 16
20% G, 80% H | 800 | 90 | 110 | 750 | 70 | 8 | 2.5 | 400 | 400 | 0.7 | 8
60% I, 40% J | 1200 | 70 | 95 | 950 | 85 | 18 | 3.5 | 1000 | 200 | 0.9 | 24
45% K, 55% L | 1800 | 85 | 115 | 800 | 92 | 14 | 2.8 | 700 | 1100 | 0.8 | 18
25% M, 75% N | 1000 | 65 | 85 | 900 | 78 | 10 | 2.2 | 500 | 500 | 0.75 | 12
35% O, 65% P | 1500 | 80 | 105 | 850 | 88 | 16 | 3.2 | 900 | 600 | 0.85 | 20
55% Q, 45% R | 1300 | 75 | 100 | 900 | 91 | 20 | 3.8 | 1200 | 100 | 0.95 | 28
50% S, 50% T | 1700 | 70 | 95 | 800 | 90 | 12 | 2.5 | 600 | 1100 | 0.8 | 16
50% A, 50% B | 100 | 100 | 70 | 800 | 95% | 20 | 1.5 | 70 | 30 | 0.85 | 15
30% C, 70% D | 150 | 85 | 60 | 900 | 90% | 25 | 2 | 80 | 70 | 0.8 | 20
70% E, 30% F | 200 | 75 | 50 | 700 | 92% | 30 | 1.8 | 90 | 60 | 0.75 | 25
40% G, 60% H | 120 | 90 | 80 | 1000 | 96% | 15 | 1.2 | 50 | 70 | 0.9 | 10
80% I, 20% J | 180 | 95 | 65 | 850 | 85% | 35 | 2.5 | 100 | 50 | 0.7 | 30
60% K, 40% L | 130 | 80 | 55 | 950 | 94% | 22 | 1.7 | 70 | 60 | 0.85 | 18
20% M, 80% N | 170 | 70 | 45 | 600 | 91% | 27 | 2.2 | 80 | 70 | 0.8 | 23
90% O, 10% P | 110 | 75 | 75 | 1200 | 98% | 18 | 1.1 | 30 | 80 | 0.95 | 12
45% Q, 55% R | 140 | 85 | 62 | 800 | 93% | 23 | 1.8 | 80 | 60 | 0.75 | 20
75% S, 25% T | 190 | 95 | 68 | 900 | 86% | 32 | 2.4 | 90 | 50 | 0.7 | 28
20% Methanol, 80% Water | 500 | 75 | 64 | 1000 | 95 | 10 | 2 | 250 | 250 | 80 | 20
50% Ethanol, 50% Water | 1000 | 80 | 78 | 900 | 90 | 12 | 1.5 | 400 | 400 | 85 | 25
30% Methanol, 70% Ethanol | 800 | 70 | 68 | 950 | 80 | 15 | 2.2 | 350 | 350 | 75 | 18
70% Methanol, 30% Water | 1200 | 85 | 65 | 1100 | 85 | 20 | 1.8 | 500 | 500 | 90 | 30
40% Ethanol, 60% Water | 600 | 75 | 72 | 850 | 95 | 14 | 1.7 | 300 | 300 | 80 | 22
60% Methanol, 40% Water | 900 | 80 | 62 | 1050 | 90 | 18 | 2.3 | 450 | 450 | 85 | 27
25% Ethanol, 75% Water | 400 | 70 | 80 | 800 | 85 | 11 | 1.2 | 200 | 200 | 75 | 17
80% Methanol, 20% Water | 1500 | 90 | 60 | 1150 | 80 | 22 | 2.5 | 550 | 550 | 90 | 32
35% Methanol, 65% Ethanol | 700 | 75 | 70 | 900 | 95 | 16 | 1.8 | 350 | 350 | 85 | 24
65% Ethanol, 35% Water | 1000 | 80 | 75 | 950 | 90 | 19 | 2 | 450 | 450 | 80 | 28
50% Methanol, 50% Water | 800 | 70 | 65 | 1000 | 85 | 17 | 1.5 | 350 | 350 | 75 | 21
30% Ethanol, 70% Water | 500 | 75 | 85 | 800 | 80 | 12 | 1.2 | 250 | 250 | 70 | 16
75% Methanol, 25% Ethanol | 1100 | 85 | 63 | 1100 | 95 | 21 | 2.2 | 500 | 500 | 90 | 31
0.65 Methanol, 0.35 Ethanol | 500 | 85 | 64.7 | 790 | 90 | 20 | 2.5 | 225 | 275 | 85 | 30
0.8 Methanol, 0.2 Propanol | 1000 | 90 | 64.8 | 830 | 95 | 15 | 3 | 700 | 300 | 90 | 25
0.6 Methanol, 0.4 Butanol | 750 | 75 | 71.1 | 860 | 80 | 25 | 2 | 200 | 550 | 80 | 35
0.9 Methanol, 0.1 Ethanol | 1500 | 80 | 64.4 | 800 | 97 | 10 | 2.8 | 1000 | 500 | 95 | 20
0.7 Ethanol, 0.3 Propanol | 800 | 95 | 78.3 | 840 | 85 | 30 | 2.2 | 400 | 400 | 80 | 28
0.5 Ethanol, 0.5 Butanol | 1000 | 70 | 92.3 | 880 | 70 | 35 | 1.5 | 200 | 800 | 75 | 40
0.4 Methanol, 0.6 Ethanol | 1200 | 60 | 77.5 | 810 | 75 | 22 | 1.8 | 250 | 950 | 70 | 18
0.6 Propanol, 0.4 Butanol | 500 | 85 | 97.5 | 870 | 90 | 28 | 2.6 | 300 | 200 | 88 | 32
0.3 Methanol, 0.7 Butanol | 900 | 75 | 117.7 | 890 | 65 | 40 | 1.2 | 100 | 800 | 60 | 45
0.2 Ethanol, 0.8 Butanol | 600 | 65 | 117.9 | 910 | 60 | 45 | 1 | 150 | 450 | 65 | 50
40% Methane, 60% Ethane | 45 | 30 | -89 | 1.2 | 90 | 12 | 1.2 | 16 | 28 | 0.85 | 8
70% 1-Propanol, 30% Water | 55 | 60 | 97 | 950 | 80 | 17 | 1.8 | 24 | 45 | 0.85 | 16
50% n-Butanol, 50% Water | 50 | 80 | 118 | 980 | 88 | 20 | 2 | 30 | 48 | 0.9 | 22
80% Acetonitrile, 20% Methanol | 40 | 50 | 81 | 800 | 76 | 14 | 1.5 | 18 | 35 | 0.8 | 12
35% Acetic acid, 65% Methanol | 60 | 70 | 64 | 950 | 82 | 16 | 1.8 | 22 | 42 | 0.85 | 14
60% Propylene, 40% Butene | 45 | 75 | -6 | 750 | 85 | 14 | 1.6 | 20 | 40 | 0.8 | 10
90% CO2, 10% Nitrogen | 50 | 25 | -78 | 1.8 | 98 | 18 | 2 | 24 | 50 | 0.95 | 16
45% Toluene, 55% Xylene | 40 | 90 | 138 | 850 | 78 | 15 | 1.5 | 18 | 38 | 0.8 | 12
30% Propanol, 70% Water | 50 | 60 | 97 | 1000 | 84 | 18 | 1.8 | 26 | 45 | 0.85 | 16
50% n-Hexane, 50% Benzene | 55 | 85 | 81 | 900 | 80 | 16 | 1.5 | 22 | 38 | 0.85 | 14
40% Ethylene, 60% Butene | 50 | 75 | -4 | 800 | 84 | 16 | 1.8 | 22 | 38 | 0.85 | 14
70% Isopropyl alcohol, 30% Water | 60 | 65 | 83 | 900 | 78 | 15 | 1.5 | 20 | 45 | 0.8 | 12
25% Ethanol, 75% Water | 35 | 90 | 78 | 1000 | 90 | 11 | 1.2 | 14 | 28 | 0.9 | 14
60% Methanol, 40% Acetone | 40 | 70 | 56 | 850 | 80 | 13 | 1.5 | 16 | 38 | 0.8 | 10
90% Carbon dioxide, 10% Methane | 55 | 50 | -78 | 1.8 | 98 | 20 | 2 | 26 | 50 | 0.95 | 18
35% Toluene, 65% Benzene | 45 | 95 | 80 | 950 | 82 | 15 | 1.8 | 22 | 40 | 0.85 | 12
85% Propane, 15% Butane | 30 | 40 | -42 | 650 | 76 | 10 | 1 | 10 | 20 | 0.7 | 6
50% Acetic acid, 50% Water | 60 | 80 | 118 | 1100 | 88 | 18 | 2.2 | 24 | 52 | 0.9 | 22
30% Ethylene, 70% Propylene | 40 | 85 | -23 | 750 | 85 | 16 | 2 | 22 | 45 | 0.8 | 18
75% Isobutanol, 25% Water | 50 | 75 | 107 | 950 | 80 | 14 | 1.6 | 18 | 42 | 0.75 | 14
60% Ethanol, 40% Water | 70 | 85 | 80 | 1050 | 92 | 14 | 1.8 | 20 | 50 | 0.9 | 18
35% Butane, 65% Propane | 30 | 45 | -1 | 600 | 78 | 9 | 1.2 | 12 | 18 | 0.7 | 8
75% Toluene, 25% Benzene | 40 | 100 | 110 | 950 | 85 | 16 | 2 | 22 | 38 | 0.85 | 14
15% Water, 85% Isopropanol | 25 | 60 | 82 | 850 | 80 | 11 | 1.5 | 16 | 30 | 0.8 | 12
50% Ethylene, 50% Propylene | 40 | 95 | -103 | 750 | 88 | 20 | 2.2 | 28 | 50 | 0.85 | 24
80% Methanol, 20% Acetone | 60 | 65 | 56 | 850 | 75 | 13 | 1.5 | 18 | 45 | 0.75 | 10
30% Ethanol, 70% Water | 55 | 80 | 78 | 1000 | 88 | 12 | 1.6 | 18 | 35 | 0.85 | 14
65% Butanol, 35% Water | 50 | 75 | 118 | 1050 | 82 | 16 | 1.8 | 20 | 40 | 0.8 | 16
95% Nitrogen, 5% Oxygen | 70 | 25 | -183 | 1.2 | 99 | 22 | 2.5 | 32 | 55 | 0.95 | 20
20% Toluene, 80% Benzene | 45 | 85 | 80 | 900 | 90 | 14 | 1.8 | 22 | 42 | 0.9 | 16
40% Ethanol, 60% Water | 50 | 80 | 78 | 1000 | 90 | 10 | 1.5 | 15 | 35 | 0.8 | 12
70% Methanol, 30% Water | 20 | 60 | 65 | 950 | 85 | 8 | 1.2 | 12 | 28 | 0.75 | 8
55% Acetic Acid, 45% Water | 35 | 75 | 118 | 1100 | 80 | 12 | 1.8 | 18 | 45 | 0.85 | 16
20% Benzene, 80% Toluene | 60 | 90 | 110 | 900 | 95 | 15 | 2 | 25 | 40 | 0.9 | 20
30% Propane, 70% Butane | 25 | 40 | -1 | 550 | 80 | 7 | 1 | 10 | 15 | 0.7 | 6
90% Nitrogen, 10% Oxygen | 80 | 25 | -183 | 1.25 | 98 | 20 | 2.5 | 30 | 50 | 0.95 | 18
50% Methane, 50% Ethane | 15 | 30 | -90 | 750 | 75 | 5 | 0.8 | 8 | 12 | 0.6 | 4
25% Acetone, 75% Methanol | 30 | 70 | 56 | 900 | 85 | 10 | 1.5 | 15 | 30 | 0.8 | 10
40% Butanol, 60% Water | 45 | 80 | 118 | 1000 | 70 | 12 | 1.6 | 20 | 35 | 0.75 | 14
80% Ethylene, 20% Propylene | 50 | 100 | -103 | 800 | 90 | 18 | 2.2 | 25 | 45 | 0.85 | 22
75% Methanol, 25% Water | 100 | 85 | 65 | 0.79 | 90% | 10 | 2 | 45 | 55 | 0.85 | 20
60% Ethanol, 40% Water | 200 | 80 | 78 | 0.89 | 95% | 15 | 1.5 | 90 | 110 | 0.87 | 30
50% Isopropyl Alcohol, 50% Water | 150 | 75 | 82 | 0.86 | 85% | 12 | 2.5 | 60 | 90 | 0.82 | 25
80% Acetone, 20% Water | 75 | 70 | 56 | 0.78 | 80% | 8 | 3 | 35 | 40 | 0.9 | 15
70% Toluene, 30% Methanol | 120 | 90 | 110 | 0.87 | 92% | 18 | 2.2 | 70 | 50 | 0.88 | 35
90% Ethylene Glycol, 10% Water | 50 | 100 | 190 | 1.11 | 97% | 6 | 2.8 | 25 | 25 | 0.92 | 10
65% Butanol, 35% Water | 180 | 85 | 118 | 0.91 | 89% | 14 | 2.3 | 80 | 100 | 0.83 | 28
55% Propanol, 45% Water | 90 | 80 | 97 | 0.85 | 94% | 11 | 2.7 | 45 | 50 | 0.88 | 22
40% Benzene, 60% Toluene | 150 | 95 | 110 | 0.88 | 80% | 16 | 2.1 | 65 | 85 | 0.8 | 32
85% Ethyl Acetate, 15% Methanol | 80 | 90 | 78 | 0.86 | 92% | 9 | 2.9 | 40 | 40 | 0.91 | 12
58% C, 42% D | 1000 | 77 | 174 | 0.88 | 78% | 20 | 2 | 450 | 175 | 0.78 | 27
49% A, 51% B | 1100 | 71 | 179 | 0.87 | 71% | 24 | 2.4 | 530 | 205 | 0.71 | 34
62% A, 38% B | 980 | 82 | 167 | 0.88 | 83% | 21 | 2.1 | 470 | 180 | 0.83 | 29
50% C, 50% D | 1075 | 73 | 182 | 0.89 | 73% | 26 | 2.6 | 590 | 225 | 0.73 | 37
66% A, 34% B | 930 | 84 | 163 | 0.87 | 86% | 19 | 1.9 | 430 | 165 | 0.86 | 26
55% A, 45% B | 1015 | 78 | 172 | 0.88 | 75% | 19 | 1.9 | 430 | 165 | 0.75 | 27
60% C, 40% D | 960 | 80 | 170 | 0.88 | 80% | 24 | 2.4 | 540 | 210 | 0.8 | 32
52% C, 48% D | 1035 | 75 | 183 | 0.89 | 72% | 28 | 2.8 | 630 | 245 | 0.72 | 40
67% A, 33% B | 920 | 86 | 160 | 0.87 | 87% | 18 | 1.8 | 410 | 160 | 0.87 | 25
57% A, 43% B | 995 | 79 | 173 | 0.88 | 76% | 22 | 2.2 | 490 | 190 | 0.76 | 31
47% A, 53% B | 1150 | 70 | 178 | 0.87 | 68% | 23 | 2.3 | 510 | 195 | 0.68 | 33
61% A, 39% B | 990 | 79 | 175 | 0.88 | 76% | 21 | 2.1 | 470 | 180 | 0.76 | 29
51% C, 49% D | 1040 | 75 | 184 | 0.89 | 72% | 25 | 2.5 | 570 | 220 | 0.72 | 36
64% C, 36% D | 950 | 81 | 168 | 0.87 | 84% | 20 | 2 | 450 | 175 | 0.84 | 28
56% A, 44% B | 1005 | 77 | 171 | 0.88 | 77% | 18 | 1.8 | 410 | 160 | 0.77 | 25
63% A, 37% B | 970 | 83 | 166 | 0.87 | 82% | 19 | 1.9 | 430 | 165 | 0.82 | 27
48% C, 52% D | 1120 | 72 | 186 | 0.89 | 70% | 27 | 2.7 | 610 | 235 | 0.7 | 38
59% C, 41% D | 980 | 78 | 173 | 0.88 | 79% | 22 | 2.2 | 490 | 190 | 0.79 | 30
65% C, 35% D | 940 | 85 | 162 | 0.87 | 85% | 18 | 1.8 | 410 | 160 | 0.85 | 25
53% A, 47% B | 1025 | 76 | 180 | 0.89 | 74% | 23 | 2.3 | 510 | 195 | 0.74 | 35
62% A, 38% B | 950 | 82 | 168 | 0.87 | 83% | 19 | 1.9 | 430 | 165 | 0.83 | 28
55% C, 45% D | 1050 | 75 | 185 | 0.89 | 71% | 26 | 2.6 | 590 | 225 | 0.71 | 37
49% C, 51% D | 1070 | 73 | 187 | 0.89 | 69% | 28 | 2.8 | 630 | 240 | 0.69 | 39
61% C, 39% D | 970 | 80 | 176 | 0.89 | 74% | 22 | 2.2 | 490 | 190 | 0.74 | 31
54% A, 46% B | 1015 | 78 | 172 | 0.88 | 76% | 19 | 1.9 | 430 | 165 | 0.76 | 26
67% C, 33% D | 930 | 86 | 161 | 0.87 | 85% | 19 | 1.9 | 430 | 165 | 0.85 | 27
50% C, 50% D | 1060 | 74 | 190 | 0.89 | 70% | 27 | 2.7 | 610 | 235 | 0.7 | 38
58% A, 42% B | 995 | 76 | 174 | 0.88 | 78% | 20 | 2 | 450 | 175 | 0.78 | 27
66% A, 34% B | 910 | 87 | 160 | 0.87 | 86% | 18 | 1.8 | 410 | 160 | 0.86 | 26
52% C, 48% D | 1030 | 76 | 181 | 0.89 | 73% | 24 | 2.4 | 540 | 205 | 0.73 | 34
60% C, 40% D | 1010 | 78 | 179 | 0.89 | 75% | 23 | 2.3 | 510 | 200 | 0.75 | 32
50% A, 50% B | 1000 | 80 | 170 | 0.88 | 78% | 18 | 1.8 | 410 | 160 | 0.78 | 24
63% A, 37% B | 930 | 85 | 162 | 0.87 | 84% | 20 | 2 | 450 | 175 | 0.84 | 29
56% C, 44% D | 1040 | 76 | 183 | 0.89 | 72% | 25 | 2.5 | 560 | 215 | 0.72 | 35
70% A, 30% B | 890 | 88 | 156 | 0.86 | 88% | 18 | 1.8 | 410 | 160 | 0.88 | 26
53% C, 47% D | 1080 | 74 | 189 | 0.89 | 70% | 27 | 2.7 | 610 | 235 | 0.7 | 39
47% C, 53% D | 1090 | 72 | 191 | 0.89 | 68% | 29 | 2.9 | 650 | 250 | 0.68 | 41
64% C, 36% D | 960 | 79 | 178 | 0.89 | 75% | 21 | 2.1 | 460 | 180 | 0.75 | 29
57% A, 43% B | 1005 | 77 | 175 | 0.88 | 77% | 20 | 2 | 450 | 175 | 0.77 | 27
69% C, 31% D | 910 | 88 | 158 | 0.86 | 87% | 17 | 1.7 | 390 | 155 | 0.87 | 25
52% A, 48% B | 1020 | 81 | 169 | 0.88 | 77% | 19 | 1.9 | 430 | 170 | 0.77 | 26
71% C, 29% D | 880 | 88 | 154 | 0.86 | 90% | 21 | 2.1 | 460 | 180 | 0.9 | 30
48% C, 52% D | 1070 | 76 | 185 | 0.89 | 73% | 24 | 2.4 | 540 | 210 | 0.73 | 33
65% A, 35% B | 950 | 84 | 164 | 0.87 | 81% | 22 | 2.2 | 490 | 190 | 0.81 | 28
58% A, 42% B | 990 | 79 | 173 | 0.88 | 76% | 19 | 1.9 | 430 | 170 | 0.76 | 25
75% C, 25% D | 850 | 88 | 152 | 0.86 | 92% | 20 | 2 | 450 | 175 | 0.92 | 31
46% A, 54% B | 1120 | 79 | 165 | 0.87 | 79% | 17 | 1.7 | 390 | 155 | 0.79 | 23
62% C, 38% D | 980 | 76 | 181 | 0.89 | 74% | 22 | 2.2 | 490 | 190 | 0.74 | 30
55% C, 45% D | 1050 | 74 | 186 | 0.89 | 71% | 26 | 2.6 | 580 | 225 | 0.71 | 37
68% A, 32% B | 920 | 88 | 159 | 0.86 | 86% | 19 | 1.9 | 430 | 170 | 0.86 | 27
54% A, 46% B | 980 | 81 | 171 | 0.88 | 79% | 20 | 2 | 450 | 175 | 0.79 | 28
77% C, 23% D | 910 | 85 | 166 | 0.87 | 87% | 23 | 2.3 | 510 | 195 | 0.87 | 30
49% C, 51% D | 1040 | 76 | 183 | 0.89 | 76% | 22 | 2.2 | 490 | 190 | 0.76 | 30
69% A, 31% B | 930 | 88 | 157 | 0.86 | 85% | 20 | 2 | 450 | 175 | 0.85 | 27
56% A, 44% B | 1000 | 79 | 175 | 0.88 | 78% | 20 | 2 | 450 | 175 | 0.78 | 27
73% C, 27% D | 900 | 88 | 156 | 0.86 | 88% | 22 | 2.2 | 480 | 185 | 0.88 | 29
51% C, 49% D | 1110 | 74 | 188 | 0.89 | 72% | 25 | 2.5 | 550 | 215 | 0.72 | 35
64% A, 36% B | 960 | 84 | 166 | 0.87 | 83% | 21 | 2.1 | 480 | 185 | 0.83 | 29
43% A, 57% B | 1160 | 79 | 167 | 0.87 | 80% | 18 | 1.8 | 420 | 165 | 0.8 | 24
60% C, 40% D | 1000 | 76 | 182 | 0.89 | 75% | 23 | 2.3 | 510 | 195 | 0.75 | 31
57% C, 43% D | 1190 | 76 | 185 | 0.89 | 68% | 25 | 2.5 | 560 | 220 | 0.68 | 34
72% A, 28% B | 940 | 83 | 163 | 0.87 | 78% | 19 | 1.9 | 420 | 165 | 0.78 | 25
53% A, 47% B | 1010 | 80 | 173 | 0.88 | 79% | 21 | 2.1 | 460 | 180 | 0.79 | 27
65% C, 35% D | 980 | 77 | 178 | 0.89 | 71% | 23 | 2.3 | 510 | 195 | 0.71 | 32
81% A, 19% B | 910 | 90 | 154 | 0.86 | 89% | 22 | 2.2 | 480 | 185 | 0.89 | 28
59% A, 41% B | 970 | 82 | 169 | 0.88 | 81% | 20 | 2 | 450 | 175 | 0.81 | 28
45% C, 55% D | 1260 | 71 | 193 | 0.9 | 63% | 27 | 2.7 | 600 | 245 | 0.63 | 37
67% A, 33% B | 950 | 86 | 160 | 0.87 | 83% | 21 | 2.1 | 480 | 185 | 0.83 | 29
47% A, 53% B | 1070 | 78 | 173 | 0.88 | 79% | 19 | 1.9 | 440 | 170 | 0.79 | 26
61% C, 39% D | 990 | 78 | 180 | 0.89 | 74% | 24 | 2.4 | 540 | 210 | 0.74 | 32
64% C, 36% D | 1140 | 77 | 179 | 0.89 | 70% | 23 | 2.3 | 530 | 205 | 0.7 | 33
70% A, 30% B | 950 | 84 | 165 | 0.87 | 80% | 18 | 1.8 | 440 | 170 | 0.8 | 26
54% C, 46% D | 1220 | 74 | 187 | 0.89 | 72% | 26 | 2.6 | 580 | 235 | 0.72 | 35
80% A, 20% B | 930 | 89 | 155 | 0.86 | 88% | 21 | 2.1 | 490 | 190 | 0.88 | 29
58% A, 42% B | 1000 | 81 | 170 | 0.88 | 82% | 20 | 2 | 460 | 180 | 0.82 | 28
44% C, 56% D | 1320 | 70 | 195 | 0.9 | 65% | 28 | 2.8 | 610 | 250 | 0.65 | 38
66% A, 34% B | 960 | 85 | 161 | 0.87 | 84% | 20 | 2 | 470 | 185 | 0.84 | 29
46% A, 54% B | 1040 | 79 | 174 | 0.88 | 80% | 19 | 1.9 | 450 | 175 | 0.8 | 27
62% C, 38% D | 1010 | 78 | 181 | 0.89 | 73% | 24 | 2.4 | 550 | 215 | 0.73 | 32
78% A, 22% B | 990 | 88 | 157 | 0.86 | 85% | 22 | 2.2 | 500 | 195 | 0.85 | 30
60% A, 40% B | 980 | 82 | 170 | 0.88 | 82% | 20 | 2 | 460 | 180 | 0.82 | 28
48% C, 52% D | 1280 | 73 | 191 | 0.89 | 67% | 26 | 2.6 | 570 | 230 | 0.67 | 35
72% A, 28% B | 1020 | 86 | 162 | 0.87 | 85% | 22 | 2.2 | 510 | 200 | 0.85 | 30
68% C, 32% D | 1180 | 76 | 183 | 0.89 | 71% | 24 | 2.4 | 540 | 210 | 0.71 | 32
88% A, 12% B | 910 | 92 | 150 | 0.86 | 90% | 24 | 2.4 | 480 | 185 | 0.9 | 31
56% C, 44% D | 1240 | 75 | 185 | 0.89 | 74% | 25 | 2.5 | 560 | 225 | 0.74 | 34
62% A, 38% B | 990 | 83 | 167 | 0.87 | 83% | 21 | 2.1 | 470 | 185 | 0.83 | 29
50% C, 50% D | 1260 | 72 | 189 | 0.89 | 68% | 27 | 2.7 | 590 | 240 | 0.68 | 36
76% A, 24% B | 970 | 87 | 159 | 0.87 | 84% | 19 | 1.9 | 450 | 175 | 0.84 | 27
52% A, 48% B | 1010 | 80 | 172 | 0.88 | 81% | 19 | 1.9 | 460 | 180 | 0.81 | 28
60% C, 40% D | 1140 | 75 | 182 | 0.88 | 73% | 23 | 2.3 | 530 | 210 | 0.73 | 33
70% A, 30% B | 1050 | 85 | 165 | 0.87 | 84% | 21 | 2.1 | 490 | 190 | 0.84 | 29
52% C, 48% D | 1220 | 72 | 187 | 0.89 | 68% | 25 | 2.5 | 580 | 235 | 0.68 | 36
65% A, 35% B | 1000 | 88 | 158 | 0.86 | 86% | 19 | 1.9 | 440 | 170 | 0.86 | 28
82% C, 18% D | 1100 | 77 | 173 | 0.88 | 79% | 21 | 2.1 | 500 | 200 | 0.79 | 30
58% A, 42% B | 970 | 84 | 164 | 0.89 | 80% | 18 | 1.8 | 450 | 175 | 0.8 | 28
45% C, 55% D | 1300 | 70 | 192 | 0.9 | 72% | 28 | 2.8 | 610 | 250 | 0.72 | 37
90% A, 10% B | 930 | 93 | 147 | 0.86 | 91% | 23 | 2.3 | 490 | 190 | 0.91 | 32
54% C, 46% D | 1200 | 77 | 178 | 0.89 | 73% | 24 | 2.4 | 550 | 220 | 0.73 | 33
78% A, 22% B | 950 | 88 | 155 | 0.87 | 83% | 17 | 1.7 | 420 | 165 | 0.83 | 26
70% C, 30% D | 1120 | 78 | 176 | 0.88 | 76% | 24 | 2.4 | 550 | 220 | 0.76 | 34
75% A, 25% B | 1020 | 87 | 160 | 0.87 | 87% | 22 | 2.2 | 500 | 195 | 0.87 | 30
55% C, 45% D | 1210 | 73 | 185 | 0.89 | 71% | 26 | 2.6 | 570 | 230 | 0.71 | 35
67% A, 33% B | 990 | 89 | 156 | 0.86 | 88% | 20 | 2 | 450 | 175 | 0.88 | 27
85% C, 15% D | 1070 | 76 | 169 | 0.88 | 81% | 22 | 2.2 | 510 | 205 | 0.81 | 31
62% A, 38% B | 980 | 83 | 162 | 0.89 | 82% | 19 | 1.9 | 460 | 180 | 0.82 | 29
50% C, 50% D | 1260 | 71 | 188 | 0.9 | 75% | 27 | 2.7 | 590 | 240 | 0.75 | 36
88% A, 12% B | 920 | 92 | 150 | 0.86 | 90% | 22 | 2.2 | 480 | 185 | 0.9 | 31
56% C, 44% D | 1180 | 78 | 181 | 0.89 | 75% | 25 | 2.5 | 560 | 225 | 0.75 | 34
80% A, 20% B | 960 | 86 | 158 | 0.87 | 85% | 18 | 1.8 | 440 | 170 | 0.85 | 27
80% C, 20% D | 1180 | 80 | 173 | 0.88 | 78% | 25 | 2.5 | 570 | 230 | 0.78 | 35
65% A, 35% B | 1040 | 86 | 162 | 0.88 | 84% | 23 | 2.3 | 510 | 200 | 0.84 | 29
53% C, 47% D | 1240 | 72 | 187 | 0.89 | 73% | 27 | 2.7 | 590 | 240 | 0.73 | 36
72% A, 28% B | 980 | 88 | 158 | 0.87 | 89% | 19 | 1.9 | 460 | 180 | 0.89 | 28
83% C, 17% D | 1110 | 77 | 171 | 0.88 | 79% | 23 | 2.3 | 530 | 215 | 0.79 | 33
60% A, 40% B | 1000 | 84 | 164 | 0.89 | 83% | 20 | 2 | 470 | 185 | 0.83 | 31
47% C, 53% D | 1270 | 70 | 190 | 0.9 | 74% | 28 | 2.8 | 600 | 250 | 0.74 | 39
91% A, 9% B | 940 | 91 | 152 | 0.86 | 92% | 23 | 2.3 | 490 | 190 | 0.92 | 32
58% C, 42% D | 1190 | 77 | 179 | 0.89 | 77% | 26 | 2.6 | 580 | 235 | 0.77 | 37
77% A, 23% B | 970 | 85 | 160 | 0.87 | 86% | 19 | 1.9 | 460 | 180 | 0.86 | 28
77% C, 23% D | 1200 | 79 | 172 | 0.88 | 76% | 26 | 2.6 | 600 | 240 | 0.76 | 37
67% A, 33% B | 1050 | 85 | 161 | 0.88 | 85% | 22 | 2.2 | 525 | 205 | 0.85 | 30
51% C, 49% D | 1250 | 71 | 186 | 0.89 | 71% | 28 | 2.8 | 625 | 255 | 0.71 | 39
70% A, 30% B | 990 | 87 | 157 | 0.86 | 88% | 20 | 2 | 475 | 185 | 0.88 | 30
81% C, 19% D | 1130 | 78 | 170 | 0.88 | 77% | 24 | 2.4 | 550 | 225 | 0.77 | 34
63% A, 37% B | 1020 | 83 | 163 | 0.89 | 82% | 21 | 2.1 | 475 | 185 | 0.82 | 31
49% C, 51% D | 1280 | 69 | 189 | 0.9 | 72% | 29 | 2.9 | 625 | 260 | 0.72 | 40
89% A, 11% B | 950 | 90 | 153 | 0.86 | 91% | 24 | 2.4 | 500 | 190 | 0.91 | 33
56% C, 44% D | 1200 | 76 | 178 | 0.89 | 75% | 27 | 2.7 | 600 | 245 | 0.75 | 38
75% A, 25% B | 960 | 84 | 159 | 0.87 | 87% | 20 | 2 | 475 | 185 | 0.87 | 30
69% A, 31% B | 1050 | 83 | 162 | 0.86 | 87% | 22 | 2.2 | 500 | 190 | 0.87 | 31
48% C, 52% D | 1300 | 67 | 190 | 0.9 | 70% | 30 | 3 | 650 | 270 | 0.7 | 41
77% A, 23% B | 980 | 86 | 158 | 0.87 | 89% | 21 | 2.1 | 475 | 185 | 0.89 | 31
50% C, 50% D | 1150 | 75 | 180 | 0.88 | 75% | 26 | 2.6 | 600 | 240 | 0.75 | 36
62% A, 38% B | 1000 | 84 | 164 | 0.89 | 80% | 20 | 2 | 450 | 180 | 0.8 | 29
85% C, 15% D | 1180 | 80 | 171 | 0.88 | 73% | 24 | 2.4 | 525 | 215 | 0.73 | 33
91% A, 9% B | 1020 | 88 | 156 | 0.87 | 92% | 23 | 2.3 | 500 | 190 | 0.92 | 32
46% C, 54% D | 1400 | 65 | 192 | 0.91 | 69% | 32 | 3.2 | 700 | 290 | 0.69 | 44
82% A, 18% B | 980 | 82 | 155 | 0.87 | 86% | 21 | 2.1 | 525 | 200 | 0.86 | 30
60% C, 40% D | 1150 | 73 | 176 | 0.89 | 73% | 25 | 2.5 | 550 | 220 | 0.73 | 34
52% A, 48% B | 950 | 85 | 155 | 0.85 | 80% | 20 | 2 | 475 | 175 | 0.8 | 29
71% C, 29% D | 1100 | 77 | 173 | 0.87 | 74% | 24 | 2.4 | 550 | 225 | 0.74 | 35
87% A, 13% B | 1020 | 88 | 160 | 0.86 | 90% | 23 | 2.3 | 500 | 190 | 0.9 | 32
55% C, 45% D | 1250 | 71 | 182 | 0.89 | 77% | 28 | 2.8 | 600 | 250 | 0.77 | 39
63% A, 37% B | 980 | 89 | 166 | 0.9 | 82% | 20 | 2 | 450 | 185 | 0.82 | 30
83% C, 17% D | 1200 | 79 | 169 | 0.88 | 75% | 26 | 2.6 | 550 | 220 | 0.75 | 32
93% A, 7% B | 1050 | 87 | 157 | 0.87 | 91% | 22 | 2.2 | 475 | 180 | 0.91 | 30
45% C, 55% D | 1350 | 69 | 188 | 0.91 | 71% | 32 | 3.2 | 675 | 280 | 0.71 | 42
80% A, 20% B | 1000 | 81 | 154 | 0.87 | 85% | 21 | 2.1 | 525 | 200 | 0.85 | 30
58% C, 42% D | 1200 | 74 | 177 | 0.89 | 72% | 25 | 2.5 | 575 | 230 | 0.72 | 35
50% C, 50% D | 1500 | 70 | 180 | 0.9 | 75% | 30 | 3 | 625 | 275 | 0.75 | 40
88% A, 12% B | 1000 | 85 | 160 | 0.86 | 89% | 23 | 2.3 | 500 | 200 | 0.89 | 33
54% C, 46% D | 1300 | 72 | 178 | 0.88 | 78% | 27 | 2.7 | 600 | 250 | 0.78 | 37
64% A, 36% B | 950 | 90 | 165 | 0.89 | 81% | 20 | 2 | 450 | 190 | 0.81 | 29
82% C, 18% D | 1150 | 78 | 170 | 0.89 | 76% | 25 | 2.5 | 550 | 225 | 0.76 | 33
94% A, 6% B | 980 | 88 | 158 | 0.85 | 92% | 21 | 2.1 | 475 | 185 | 0.92 | 31
44% C, 56% D | 1400 | 68 | 186 | 0.92 | 70% | 33 | 3.3 | 675 | 285 | 0.7 | 43
79% A, 21% B | 1050 | 80 | 155 | 0.88 | 84% | 22 | 2.2 | 525 | 210 | 0.84 | 31
59% C, 41% D | 1250 | 73 | 178 | 0.9 | 73% | 26 | 2.6 | 575 | 235 | 0.73 | 36
70% A, 30% B | 890 | 91 | 162 | 0.88 | 78% | 19 | 1.9 | 425 | 170 | 0.78 | 28
45% C, 55% D | 1400 | 68 | 182 | 0.91 | 72% | 28 | 2.8 | 625 | 260 | 0.72 | 38
82% A, 18% B | 980 | 82 | 158 | 0.85 | 87% | 22 | 2.2 | 525 | 210 | 0.87 | 31
52% C, 48% D | 1250 | 73 | 176 | 0.87 | 76% | 26 | 2.6 | 600 | 245 | 0.76 | 36
62% A, 38% B | 900 | 92 | 163 | 0.88 | 79% | 19 | 1.9 | 450 | 180 | 0.79 | 28
80% C, 20% D | 1080 | 77 | 168 | 0.88 | 74% | 24 | 2.4 | 550 | 220 | 0.74 | 32
92% A, 8% B | 940 | 87 | 157 | 0.84 | 91% | 20 | 2 | 475 | 190 | 0.91 | 30
42% C, 58% D | 1350 | 67 | 188 | 0.93 | 68% | 32 | 3.2 | 675 | 290 | 0.68 | 42
77% A, 23% B | 1020 | 79 | 153 | 0.87 | 83% | 21 | 2.1 | 525 | 215 | 0.83 | 30
57% C, 43% D | 1200 | 71 | 180 | 0.89 | 72% | 25 | 2.5 | 575 | 240 | 0.72 | 35
68% A, 32% B | 910 | 89 | 165 | 0.87 | 77% | 18 | 1.8 | 425 | 170 | 0.77 | 27
80% A, 20% B | 1000 | 80 | 150 | 0.85 | 85% | 20 | 2 | 500 | 200 | 0.85 | 30
50% C, 50% D | 1200 | 70 | 180 | 0.9 | 75% | 25 | 2.5 | 600 | 250 | 0.75 | 35
60% A, 40% B | 900 | 90 | 160 | 0.87 | 80% | 18 | 1.8 | 450 | 180 | 0.8 | 28
70% C, 30% D | 1100 | 75 | 175 | 0.88 | 77% | 22 | 2.2 | 550 | 220 | 0.77 | 32
90% A, 10% B | 950 | 85 | 155 | 0.84 | 90% | 21 | 2.1 | 475 | 190 | 0.9 | 31
40% C, 60% D | 1300 | 65 | 185 | 0.92 | 70% | 30 | 3 | 650 | 280 | 0.7 | 40
75% A, 25% B | 1000 | 78 | 152 | 0.86 | 82% | 19 | 1.9 | 500 | 210 | 0.82 | 29
55% C, 45% D | 1150 | 72 | 178 | 0.89 | 73% | 24 | 2.4 | 575 | 240 | 0.73 | 34
65% A, 35% B | 920 | 88 | 162 | 0.88 | 78% | 17 | 1.7 | 425 | 170 | 0.78 | 27
85% C, 15% D | 1050 | 76 | 170 | 0.87 | 75% | 23 | 2.3 | 525 | 210 | 0.75 | 33